## Termozol Ekstra
|  |  | TERMOZOL EKSTRA |  |  |  | v1.1.1
|  | KVADRATURA OBJEKTA: | 1 | m2
|  |  | Jedin. mjere | Potrošnja po m2 | VPC po jed.mj. | VPC po m2 (kn)
JM
DEBLJINA GRAFITNIH PLOČA - S PREKLOPOM |  | 10 | 10 cm | 1 | 60 | 60
LJEPILO ZA GRAFITNE PLOČE |  | SAMOTERM 25 KG | kg | 5 | 2.98 | 14.9
ARMATURNI SLOJ |  | SAMOTERM 25 KG | kg | 2.5 | 2.98 | 7.45
|  | SAMOTERM GLET 25 KG | kg | 2.5 | 2.98 | 7.45
STAKLENA MREŽICA |  | PRIMAFAS 160 | m2 | 1.1 | 5.29 | 5.819
PRIČVRSNICE |  | PRIČVRSNICA MIK 160 | kom | 4 | 0.65 | 2.6
ZAVRŠNO-DEKORATIVNI SLOJ |  | TERAKRIL Z 2 MM | kg | 3.5 | 10.9 | 38.15
|  | - | - | - | - | -
TEMELJNI GRUND |  | MINERALKVARC GRUND OBOJENI 15 L | l | 0.15 | 16 | 2.4
DODATNI PRIBOR |  | AL COKL PROFIL | m1 | 0.16 | 11.8 | 1.888
|  | PVC PROFIL S MREŽICOM | m1 | 0.4 | 2.62 | 1.048
Ukupno VPC /m2 | [5 empty] | 141.705 | kn
|  |  | Ukupno VPC za objekt |  |  | 141.705 | kn
[5 empty] | PDV | 35.4263 | kn
|  |  | Ukupno MPC za objekt |  |  | 177.1313 | kn
Napomene: | Navedene potrošnje materijala su orijentacijske, dobivene temeljem važećih građevinskih normi.
Do odstupanja u utrošcima može doći zbog specifičnosti podloge, načina obrade materijala, arhitekture objekta
ili dodatnog pribora (cokl i PVC profili) čija potrošnja ovisi o dužnim metrima fasadne površine.
Note on E17: SAMO kod završnog sloja SEP Z 200 , dodatno hidrofobiranje se može ali ne mora odabrati .

## Param (hidden)
PDV (%) |  | 25
TERMOZOL PARAMETRI
| EPS PLOČA | VPC po cm |  | Komentar
| S PREKLOPOM | 4.1 |  | Cijena EPS ploče po cm
| BEZ PREKLOPA | 3.9 |  | Cijena EPS ploče po cm
| XPS PLOČA | VPC po cm |  | Komentar
| Cijena ploče | 6.21 |  | Cijena XPS ploče po cm
| LAMELA MINERALNE VUNE | VPC po cm |  | Komentar
| Cijena lamele | 8.22 |  | Cijena lamele po cm
| PLOČE MINERALNE VUNE | VPC po cm |  | Komentar
| Cijena ploče mineralne vune | 8.2 |  | Cijena ploče min. vune po cm
| DEBLJINE PLOČA / LAMELA (cm) |  |  | Komentar
| 4 |  |  | min debljina
| 20 |  |  | max debljina
| LJEPILO ZA PLOČE (TERMOZOL) | VPC
| LJEPILO ZA EPS 25 KG | 1.73 |  | Potrošnja je 5 kg za ljepljenje
| LJEPILO ZA EPS 25 KG * | 1.73 |  | Potrošnja je 5 kg za ljepljenje
| SAMOTERM 25 KG | 2.98 |  | Potrošnja je 5 kg za ljepljenje
| SAMOTERM F 25 KG | 2.55 |  | Potrošnja je 5 kg za ljepljenje
| GLET MASA | VPC
| SAMOTERM F 25 KG | 2.55
| SAMOTERM 25 KG | 2.98
| SAMOTERM GLET 25 KG | 2.98
| PRIČVRSNICE | VPC
0 | PRIČVRSNICA MIK 90 | 0.44
3.1 | PRIČVRSNICA MIK 110 | 0.49
6.1 | PRIČVRSNICA MIK 140 | 0.54
8.1 | PRIČVRSNICA MIK 160 | 0.65
10.1 | PRIČVRSNICA MIK 190 | 1.09
13.1 | PRIČVRSNICA MIK 220 | 1.22
| MINERALKVARC GRUND OBOJENI 15 L | 16
| ZAVRŠNO-DEKORATIVNI SLOJ za EPS | Potrošnja | VPC | Temelj - Grund - Impregnacija | VPC
| TERAKRIL Z 1,5 MM | 3 | 10.9 | MINERALKVARC GRUND OBOJENI 15 L | 16
| TERAKRIL Z 2 MM | 3.5 | 10.9 | MINERALKVARC GRUND OBOJENI 15 L | 16
| SILIKATNA ŽBUKA 1,5 MM | 3 | 10.9 | SILIKATGRUND OBOJENI 15 L | 13.15
| SILIKATNA ŽBUKA 2 MM | 3.5 | 10.9 | SILIKATGRUND OBOJENI 15 L | 13.15
| SILIKONSKA ŽBUKA Z 1,5MM | 3 | 13.5 | MINERALKVARC GRUND OBOJENI 15 L | 16
| SILIKONSKA ŽBUKA Z 2 MM | 3.5 | 13.5 | MINERALKVARC GRUND OBOJENI 15 L | 16
| SEP Z 200 | 4 | 2.9 | MINERALKVARC GRUND OBOJENI 15 L | 16
| ZAVRŠNO-DEKORATIVNI SLOJ za XPS | Potrošnja | VPC
| TERAKRIL Z 1,5 MM | 3 | 10.9
| TERAKRIL Z 2 MM | 3.5 | 10.9
| TERAPLAST G | 4 | 9.9
| TERAPLAST S | 3.5 | 9.9
| ZAVRŠNO-DEKORATIVNI SLOJ - SEP | Potrošnja | VPC | Temelj - Grund - Impregnacija | VPC
| SEP Z 100 | 3 | 2.9 | MINERALKVARC GRUND OBOJENI 15 L | 16
| SEP Z 200 | 4 | 2.9 | MINERALKVARC GRUND OBOJENI 15 L | 16
| SEP Z 300 | 5 | 2.9 | MINERALKVARC GRUND OBOJENI 15 L | 16
| SEP 03 | 4 | 2.9 | MINERALKVARC GRUND OBOJENI 15 L | 16
| SEP 05 | 6 | 2.9 | MINERALKVARC GRUND OBOJENI 15 L | 16
| MINERALKOLOR (OPCIJA UZ SEP) | Potrošnja | VPC | Komentar
| - | - | -
| MINERALKOLOR (cjenovni razred 1) | 0.2 | 20.03 | razlicito za SEP Z i SEP 0x - Ide samo uz završni SEP
| DODATNI PRIBOR | VPC
| AL COKL PROFIL | 1.18
| PVC PROFIL S MREŽICOM | 2.62
| STAKLENA MREŽICA | 5.29
| EPS PLOČA S GRAFITOM | VPC po cm
| S PREKLOPOM | 6 |  | <- Nova cijena 18.4.13.
Note on A34: Za debljinu stiropora >= vrijednosti u stupcu A, redu X i < vrijednosti u stupcu A, redu X+1 ide PRIČVRSNICA u stupcu B, red X
Note on A35: Za debljinu stiropora >= vrijednosti u stupcu A, redu X i < vrijednosti u stupcu A, redu X+1 ide PRIČVRSNICA u stupcu B, red X
Note on A36: Za debljinu stiropora >= vrijednosti u stupcu A, redu X i < vrijednosti u stupcu A, redu X+1 ide PRIČVRSNICA u stupcu B, red X
Note on A37: Za debljinu stiropora >= vrijednosti u stupcu A, redu X i < vrijednosti u stupcu A, redu X+1 ide PRIČVRSNICA u stupcu B, red X
Note on A39: Za debljinu stiropora >= vrijednosti u stupcu A, redu X i < vrijednosti u stupcu A, redu X+1 ide PRIČVRSNICA u stupcu B, red X
Note on A38: Za debljinu stiropora >= vrijednosti u stupcu A, redu X i < vrijednosti u stupcu A, redu X+1 ide PRIČVRSNICA u stupcu B, red X